## Hoja1
Abreviatura | Definición (Inglés) | Definición (Español)
ANSI | American National Standards institute | Instituto Nacional Americano de Estándares
ASME | American Society of Mechanical Engineers | Sociedad Americana de Ingenieros Mecánicos
ASTM | American Society for Testing and Materials | Sociedad Americana para ensayos y materiales
API | American Petroleum Intituto | Instituto Americano del Petróleo
AWS | American Welding Society | sociedad Americana de Soldadura
ASSY | Assembly | Montaje
BE | bevelled ends (for welding) | extremos biselados (para soldadura)
BF | blind flange | brida ciega
BM | bill of material | lista de materiales
BOP | bottom of pipe | parte inferior de la tubería
BLDG | building | edificio
BW | butt weld | soldadura a tope
' C | degrees Celsius | grados Celsius (centígrados)
| centre-line | línea de centro
CH OP | chain operated | operado en cadena
CI | cast Iron | hierro fundido
CO2 | carbon dioxide | dióxido de carbono
COND | condesate | condensar
CORR | corrosion or corrosive | corrosión o corrosivo
CONC | concentric | concentrico
CPLG | coupling | acoplamiento
CS | carbon steel, cast steel o cold spring | acero al carbono, acero fundido o resorte frío
ø | diameter | diámetro
DIA o D | diameter | diámetro
DF | drain funnel | drenaje de embudo
DWG | drawing | dibujo
ECC | eccentric | excéntrico
EFW | electric fusion welded | soldadura eléctrica por fusión
EL | elevation | elevación
ELL | elbow | codo
ERW | electris resistance welded | soldadura por resistencia eléctrica
FF | flat faced o full faced | cara plana o cara completa
FFW | field fit and welded | campo de ajuste y soldado
FIG | figure o figure number | dibujo o figura
FLG | flange | brida
FOB | flat on bottom | plano en la parte de abajo
FW | field weld | soldadura de campo
GA | general arragment | arreglo general
GALV | galvanised | galvanizado
GR | grade | grado
HC | hydrocarbon | hidrocarbon
HDR | header | encabezado
ID | inside diameter | diametro interior
IDD | inside depth of dish | profundidad interior del plato
INS | insulate | aislar
INV | invert (inside bottom of pipe) | invertir (dentro de la parte de abajo de la tuberia)
LC | lock closed | bloqueo cerrado
LO | lock open | bloqueo abierto
LR | long radius | radio largo
M & F | male & female | macho & hembra
MFG | manufacture or manufacturing | fabricación
MI | malleable iron | hierro maleable
MIN | minimum | mínimo
MW | mitre weld | soldadura de inglete
NC | normally closed | normalmente cerrado
NO | normally open | normalmente abierto
NS | nominal size | medida nominal
OD | outside diameter | diámetro exterior
PL | plate | disco/placa
PCD | pitch cirle diameter | diámetro del cículo
PE | plain end (not bevelled) | extremo liso (no biselado)
P&ID | Pipe and instrument diagram | diagrama de tubería e instrumentos
PFD | process flow diagram | diagrama de flujo del proceso
PI | point of itersection | punto de intersección
PR | pair | par
RED | reducer | reductor
REINF | reinforce | reforzar
RF | raised face | cara elevada
RTJ | ring type (sometimes just designated RJ) | tipo de anillo ( a veces también RJ)
SCH | schedule | programar
SCRD | screwed | atornillado
SMLS | seamless | sin costura
SO | slip on | soldadura slip on
S.O. | steam out | salida vapor
SPEC | specification | especificación
SQ | square | cuadrado
SR | short radius | radio corto
SS | stainlees steel | acero inoxidable
STD | standard | estándar
STL | steel | acero
STM | steam | vapor
SW | socket weld | soldadura de enchufe
SWG | swage | estampar
SWP | standard working pressure | presión de trabajo estandar
SC | sample connection | conexión de muestra
TC | test conection | conexión de prueba
TE | threaded end | extremo roscado
TEMP | temperature | temperatura
T & C | thread and coupled | hilo y acoplado
T & G | tongue and groove | acople machiembrado
TOC | top of concrete | parte superior del cemento
TOP | top of pipe | parte superior de tubería
TOS | top of steel | parte superior del acero
TYP | typical | típico
VET | vertical | vertical
WE | weld end | soldadura terminada
WN | weld neck | soldadura de cuello
WT | weight | peso
XH | extra heavy | extra pesado
XXH | double extra heavy | doble extra pesado
XS | extra strong | super fuerte
XXS | double extra strong | doble extra fuerte